## Sheet1
电脑型号 | 联想 Lenovo 小新Air-14IIL 2020 笔记本电脑
操作系统 | Windows 10 家庭版 64位（Version 21H2 / DirectX 12）
处理器 | 英特尔 Core i5-1035G1 @ 1.00GHz 四核
主板 | 联想 LNVNB161216（I/O - 3482 for Intel 495 Series 芯片组 Family On-Package Platform Controller Hub）
显卡 | NVIDIA GeForce MX350 ( 2 GB / 联想 )
内存 | 16 GB ( 三星 DDR4 3200MHz 8GB x 2 )
主硬盘 | 三星 MZVLB512HBJQ-000L2 (512 GB / 固态硬盘)
显示器 | 群创光电 CMN1408 ( 14 英寸 )
声卡 | 瑞昱 High Definition Audio
网卡 | 英特尔 Wireless-AC 9560
处理器 | 英特尔 Core i5-1035G1 @ 1.00GHz 四核
速度 | 1.00 GHz
处理器数量 | 核心数：4 / 线程数：8
核心代号 | Ice Lake
生产工艺 | 10 nm
插槽/插座 | FCBGA1526
一级数据缓存 | 4 x 48 KB, 12-Way, 64 byte lines
一级代码缓存 | 4 x 32 KB, 8-Way, 64 byte lines
二级缓存 | 4 x 512 KB, 8-Way, 64 byte lines
三级缓存 | 6 MB, 12-Way, 64 byte lines
指令集 | MMX, SSE, SSE2, SSE3, SSSE3, SSE4.1, SSE4.2, HTT, EM64T, EIST, Turbo Boost
| k6p2_table | solitaire_benchmark_8 | 几何平均数
本地Total Wall Time | 67.789 | 87.771 | 5949.9083
对比机Total Wall Time | 43.885 | 60.988 | 2676.4584
本地归一化 | 1.5447 | 1.4392 | 2.2231
对比机归一化 | 1 | 1 | 1